## BOM_Hive 1.6_2023-01-24
No. | Quantity | Comment | Designator | Footprint | Value | Manufacturer Part | Manufacturer | Supplier Part | Supplier
1 | 3 | 100nF | C1,C7,C9 | UD-4X5,8_NICHICON
2 | 5 | 1uf 50v | C1A1,C1A2,C1B1,C1B2,C5 | UD-4X5,8_NICHICON
3 | 10 | 0.1uF | C2,C6,C10,C11,C12,C13,C14,C15,C16,C17 | 0603-NO
4 | 1 | 1uF 50v | C3 | UD-4X5,8_NICHICON
5 | 2 | 10uF 35v | C4,C8 | UD-4X5,8_NICHICON
6 | 2 | 1N4002 | D1,D2 | DO214BA
7 | 26 | 1N4004 | D3,D4,D5,D6,D7,D8,D9,D10,D11,D12,D13,D14,D15,D16,D17,D18,D19,D20,D21,D22,D23,D24,D25,D26,D27,D28 | DO214BA
8 | 4 | STAND-OFF | H1,H2,H3,H4 | STAND-OFF
9 | 2 | LM317MBSTT3 | IC1,IC3 | SOT223
10 | 3 | L298 | IC2,IC4,IC5 | MULTIWATT-15
11 | 4 | Vertical Qwiic Connector | J1,J5,J6,J7 | JST04_1MM_VERT
12 | 2 | C2886705 | J2,J3 | 1X04
13 | 1 | POWER_JACK | J8 | POWER_JACK_PTH
14 | 3 |  | JP1,JP2,JP3 | 1X03_ROUND
15 | 1 |  | JP4 | 2X04
16 | 14 | C2886705 | JP5,JP6,JP7,JP8,JP9,JP10,JP12,JP13,JP14,JP15,JP16,JP17,JP18,JP19 | 1X03-CLEANBIG
17 | 16 |  | LED1,LED2,LED3,LED4,LED5,LED6,LED7,LED8,LED9,LED10,LED11,LED12,LED13,LED14,LED15,LED16 | CHIPLED_0603
18 | 4 | RFM-0505S | PS1,PS2,PS3,PS4 | CONV_RFM-0505S
19 | 6 | 0,5 x 2W | R1,R6,R8,R9,R10,R11 | R2512
20 | 8 | 100kΩ | R1A1,R1A2,R1B1,R1B2,R2A1,R2A2,R2B1,R2B2 | M1206
21 | 2 | 240Ω | R2,R3 | M0805
22 | 4 | 3296W-1-103 | R3-1A1,R3-1A2,R3-1B1,R3-1B2 | TRIM_3296W-1-103
23 | 4 | 180KΩ | R3-2A1,R3-2A2,R3-2B1,R3-2B2 | M1206
24 | 4 | 15kΩ | R3-3A1,R3-3A2,R3-3B1,R3-3B2 | M1206
25 | 1 | 720Ω | R4 | M0805
26 | 4 | 75kΩ | R4A1,R4A2,R4B1,R4B2 | M1206
27 | 1 | 394Ω | R5 | M0805
28 | 4 | 10kΩ | R5A1,R5A2,R5B1,R5B2 | M1206
29 | 4 | 10kΩ | R7,R15,R19,R22 | RESPACK_4X0603
30 | 8 | 10KΩ | R12,R13,R14,R16,R17,R18,R20,R21 | RESPACK_4X0603
31 | 1 | MCP23017-E/SO | U1 | SOIC127P1030X265-28N
32 | 2 | LM358 | U2,U3 | SO08
33 | 2 | PWM-IN | X1,X2 | JST-XH-02-PACKAGE-LONG-PAD
34 | 5 | jst-xh-2 | X3,X11,X14,X17,X22 | JST-XH-02-PACKAGE-LONG-PAD
35 | 1 | PWM1 | X4 | JST-XH-02-PACKAGE-LONG-PAD
36 | 2 | PWM2 | X5,X7 | JST-XH-02-PACKAGE-LONG-PAD
37 | 1 | PWM3 | X6 | JST-XH-02-PACKAGE-LONG-PAD
38 | 4 | ISO154X | X8,X10,X12,X15 | SOIC8_150MIL
39 | 3 | RJ45-6L-B | X9,X13,X16 | RJ45-NO-SHIELD
40 | 4 | BU-SMA-G | X18,X19,X20,X21 | BU-SMA-G