## PickAndPlace_Hive 1.7_2023-02-1
Designator | Device | Footprint | Mid X | Mid Y | Ref X | Ref Y | Pad X | Pad Y | Layer | Rotation | SMD | Comment
C1 | 100nF | UD-4X5,8_NICHICON | 1795.3mil | 1614.2mil | 1795.3mil | 1614.2mil | 1851.4mil | 1614.2mil | T | 180 | Yes | 100nF
C7 | 100nF | UD-4X5,8_NICHICON | 1795.3mil | 1834.6mil | 1795.3mil | 1834.6mil | 1851.4mil | 1834.6mil | T | 180 | Yes | 100nF
C9 | 100nF | UD-4X5,8_NICHICON | 2755.9mil | 1496.1mil | 2755.9mil | 1496.1mil | 2755.9mil | 1552.2mil | T | 270 | Yes | 100nF
D3 | 1N4004 | DO214BA | 1141.7mil | 1929.1mil | 1141.7mil | 1929.1mil | 1222.4mil | 1929.1mil | T | 0 | Yes | 1N4004
D14 | 1N4004 | DO214BA | 2082.7mil | 1850.4mil | 2082.7mil | 1850.4mil | 2163.4mil | 1850.4mil | T | 0 | Yes | 1N4004
D15 | 1N4004 | DO214BA | 2082.7mil | 1732.3mil | 2082.7mil | 1732.3mil | 2163.4mil | 1732.3mil | T | 0 | Yes | 1N4004
D16 | 1N4004 | DO214BA | 2082.7mil | 1614.2mil | 2082.7mil | 1614.2mil | 2163.4mil | 1614.2mil | T | 0 | Yes | 1N4004
D17 | 1N4004 | DO214BA | 2401.6mil | 1968.5mil | 2401.6mil | 1968.5mil | 2482.3mil | 1968.5mil | T | 0 | Yes | 1N4004
D18 | 1N4004 | DO214BA | 2401.6mil | 1850.4mil | 2401.6mil | 1850.4mil | 2482.3mil | 1850.4mil | T | 0 | Yes | 1N4004
D19 | 1N4004 | DO214BA | 2401.6mil | 1732.3mil | 2401.6mil | 1732.3mil | 2482.3mil | 1732.3mil | T | 0 | Yes | 1N4004
D20 | 1N4004 | DO214BA | 2401.6mil | 1614.2mil | 2401.6mil | 1614.2mil | 2482.3mil | 1614.2mil | T | 0 | Yes | 1N4004
D21 | 1N4004 | DO214BA | 2988.2mil | 1968.5mil | 2988.2mil | 1968.5mil | 3068.9mil | 1968.5mil | T | 0 | Yes | 1N4004
D23 | 1N4004 | DO214BA | 2988.2mil | 1850.4mil | 2988.2mil | 1850.4mil | 3068.9mil | 1850.4mil | T | 0 | Yes | 1N4004
D25 | 1N4004 | DO214BA | 2988.2mil | 1732.3mil | 2988.2mil | 1732.3mil | 3068.9mil | 1732.3mil | T | 0 | Yes | 1N4004
D5 | 1N4004 | DO214BA | 1141.7mil | 1811mil | 1141.7mil | 1811mil | 1222.4mil | 1811mil | T | 0 | Yes | 1N4004
D27 | 1N4004 | DO214BA | 2988.2mil | 1614.2mil | 2988.2mil | 1614.2mil | 3068.9mil | 1614.2mil | T | 0 | Yes | 1N4004
D22 | 1N4004 | DO214BA | 3307.1mil | 1968.5mil | 3307.1mil | 1968.5mil | 3387.8mil | 1968.5mil | T | 0 | Yes | 1N4004
D24 | 1N4004 | DO214BA | 3307.1mil | 1850.4mil | 3307.1mil | 1850.4mil | 3387.8mil | 1850.4mil | T | 0 | Yes | 1N4004
D26 | 1N4004 | DO214BA | 3307.1mil | 1732.3mil | 3307.1mil | 1732.3mil | 3387.8mil | 1732.3mil | T | 0 | Yes | 1N4004
D28 | 1N4004 | DO214BA | 3307.1mil | 1614.2mil | 3307.1mil | 1614.2mil | 3387.8mil | 1614.2mil | T | 0 | Yes | 1N4004
D7 | 1N4004 | DO214BA | 1141.7mil | 1692.9mil | 1141.7mil | 1692.9mil | 1222.4mil | 1692.9mil | T | 0 | Yes | 1N4004
D9 | 1N4004 | DO214BA | 1141.7mil | 1574.8mil | 1141.7mil | 1574.8mil | 1222.4mil | 1574.8mil | T | 0 | Yes | 1N4004
D4 | 1N4004 | DO214BA | 1539.4mil | 1929.1mil | 1539.4mil | 1929.1mil | 1620.1mil | 1929.1mil | T | 0 | Yes | 1N4004
D6 | 1N4004 | DO214BA | 1539.4mil | 1811mil | 1539.4mil | 1811mil | 1620.1mil | 1811mil | T | 0 | Yes | 1N4004
D8 | 1N4004 | DO214BA | 1539.4mil | 1692.9mil | 1539.4mil | 1692.9mil | 1620.1mil | 1692.9mil | T | 0 | Yes | 1N4004
D10 | 1N4004 | DO214BA | 1539.4mil | 1574.8mil | 1539.4mil | 1574.8mil | 1620.1mil | 1574.8mil | T | 0 | Yes | 1N4004
D13 | 1N4004 | DO214BA | 2082.7mil | 1968.5mil | 2082.7mil | 1968.5mil | 2163.4mil | 1968.5mil | T | 0 | Yes | 1N4004
IC2 | L298 | MULTIWATT-15 | 1383.1mil | 1165.4mil | 1383.1mil | 965.4mil | 1733.1mil | 1265.4mil | T | 180 | No | L298
IC4 | L298 | MULTIWATT-15 | 2272.4mil | 1165.4mil | 2272.4mil | 965.4mil | 2622.4mil | 1265.4mil | T | 180 | No | L298
IC5 | L298 | MULTIWATT-15 | 3161.8mil | 1165.4mil | 3161.8mil | 965.4mil | 3511.8mil | 1265.4mil | T | 180 | No | L298
R6 | 0,5 x 2W | R2512 | 1149.6mil | 1429.1mil | 1149.6mil | 1429.1mil | 1039.4mil | 1429.1mil | T | 0 | Yes | 0,5 x 2W
R1 | 0,5 x 2W | R2512 | 1543.3mil | 1429.1mil | 1543.3mil | 1429.1mil | 1433.1mil | 1429.1mil | T | 0 | Yes | 0,5 x 2W
R8 | 0,5 x 2W | R2512 | 2114.2mil | 1464.6mil | 2114.2mil | 1464.6mil | 2003.9mil | 1464.6mil | T | 0 | Yes | 0,5 x 2W
R9 | 0,5 x 2W | R2512 | 2433.1mil | 1464.6mil | 2433.1mil | 1464.6mil | 2543.3mil | 1464.6mil | T | 180 | Yes | 0,5 x 2W
R10 | 0,5 x 2W | R2512 | 3039.4mil | 1464.6mil | 3039.4mil | 1464.6mil | 2929.1mil | 1464.6mil | T | 0 | Yes | 0,5 x 2W
R11 | 0,5 x 2W | R2512 | 3358.3mil | 1464.6mil | 3358.3mil | 1464.6mil | 3248mil | 1464.6mil | T | 0 | Yes | 0,5 x 2W
X9 | RJ45-6L-B | RJ45-NO-SHIELD | 4606.3mil | 496.8mil | 4606.3mil | 196.9mil | 4431.3mil | 446.8mil | T | 180 | No | RJ45-6L-B
X16 | RJ45-6L-B | RJ45-NO-SHIELD | 5944.9mil | 496.8mil | 5944.9mil | 196.9mil | 5769.9mil | 446.8mil | T | 180 | No | RJ45-6L-B
X13 | RJ45-6L-B | RJ45-NO-SHIELD | 5275.6mil | 496.8mil | 5275.6mil | 196.9mil | 5100.6mil | 446.8mil | T | 180 | No | RJ45-6L-B
X14 | jst-xh-2 | JST-XH-02-PACKAGE-LONG-PAD | 5826.8mil | 2834.6mil | 5826.8mil | 2834.6mil | 5776.8mil | 2834.6mil | T | 0 | No | jst-xh-2
X11 | jst-xh-2 | JST-XH-02-PACKAGE-LONG-PAD | 5511.8mil | 2834.6mil | 5511.8mil | 2834.6mil | 5461.8mil | 2834.6mil | T | 0 | No | jst-xh-2
C11 | 0.1uF | 0603-NO | 4173.2mil | 1614.2mil | 4173.2mil | 1614.2mil | 4139.8mil | 1614.2mil | T | 0 | Yes | 0.1uF
X8 | ISO154X | SOIC8_150MIL | 4405.1mil | 2019.7mil | 4405.1mil | 2019.7mil | 4480.1mil | 2122mil | T | 180 | Yes | ISO154X
C10 | 0.1uF | 0603-NO | 4173.2mil | 1889.8mil | 4173.2mil | 1889.8mil | 4139.8mil | 1889.8mil | T | 0 | Yes | 0.1uF
R12 | 10KΩ | RESPACK_4X0603 | 4173.2mil | 2047.2mil | 4173.2mil | 2047.2mil | 4224.4mil | 2076.8mil | T | 180 | Yes | 10KΩ
R14 | 10KΩ | RESPACK_4X0603 | 4330.7mil | 1417.3mil | 4330.7mil | 1417.3mil | 4279.5mil | 1387.8mil | T | 0 | Yes | 10KΩ
PS1 | RFM-0505S | CONV_RFM-0505S | 4332.3mil | 2391.7mil | 4330.7mil | 2322.8mil | 4482.3mil | 2391.7mil | T | 180 | No | RFM-0505S
C13 | 0.1uF | 0603-NO | 4724.4mil | 1574.8mil | 4724.4mil | 1574.8mil | 4690.9mil | 1574.8mil | T | 0 | Yes | 0.1uF
X10 | ISO154X | SOIC8_150MIL | 4960.6mil | 2007.9mil | 4960.6mil | 2007.9mil | 5035.6mil | 2110.2mil | T | 180 | Yes | ISO154X
C12 | 0.1uF | 0603-NO | 4724.4mil | 1929.1mil | 4724.4mil | 1929.1mil | 4690.9mil | 1929.1mil | T | 0 | Yes | 0.1uF
R13 | 10KΩ | RESPACK_4X0603 | 4685mil | 2047.2mil | 4685mil | 2047.2mil | 4736.2mil | 2076.8mil | T | 180 | Yes | 10KΩ
R16 | 10KΩ | RESPACK_4X0603 | 4960.6mil | 1378mil | 4960.6mil | 1378mil | 4909.4mil | 1348.4mil | T | 0 | Yes | 10KΩ
PS2 | RFM-0505S | CONV_RFM-0505S | 4844.1mil | 2391.7mil | 4842.5mil | 2322.8mil | 4994.1mil | 2391.7mil | T | 180 | No | RFM-0505S
C15 | 0.1uF | 0603-NO | 5275.6mil | 1574.8mil | 5275.6mil | 1574.8mil | 5242.1mil | 1574.8mil | T | 0 | Yes | 0.1uF
X12 | ISO154X | SOIC8_150MIL | 5511.8mil | 2007.9mil | 5511.8mil | 2007.9mil | 5586.8mil | 2110.2mil | T | 180 | Yes | ISO154X
C14 | 0.1uF | 0603-NO | 5275.6mil | 1889.8mil | 5275.6mil | 1889.8mil | 5242.1mil | 1889.8mil | T | 0 | Yes | 0.1uF
R17 | 10KΩ | RESPACK_4X0603 | 5236.2mil | 2047.2mil | 5236.2mil | 2047.2mil | 5287.4mil | 2076.8mil | T | 180 | Yes | 10KΩ
R18 | 10KΩ | RESPACK_4X0603 | 5472.4mil | 1378mil | 5472.4mil | 1378mil | 5421.2mil | 1348.4mil | T | 0 | Yes | 10KΩ
PS3 | RFM-0505S | CONV_RFM-0505S | 5355.9mil | 2391.7mil | 5354.3mil | 2322.8mil | 5505.9mil | 2391.7mil | T | 180 | No | RFM-0505S
C17 | 0.1uF | 0603-NO | 5826.8mil | 1574.8mil | 5826.8mil | 1574.8mil | 5793.3mil | 1574.8mil | T | 0 | Yes | 0.1uF
X15 | ISO154X | SOIC8_150MIL | 6102.4mil | 2007.9mil | 6102.4mil | 2007.9mil | 6177.3mil | 2110.2mil | T | 180 | Yes | ISO154X
C16 | 0.1uF | 0603-NO | 5748mil | 1929.1mil | 5748mil | 1929.1mil | 5781.5mil | 1929.1mil | T | 180 | Yes | 0.1uF
R20 | 10KΩ | RESPACK_4X0603 | 5826.8mil | 2047.2mil | 5826.8mil | 2047.2mil | 5877.9mil | 2076.8mil | T | 180 | Yes | 10KΩ
R21 | 10KΩ | RESPACK_4X0603 | 6063mil | 1378mil | 6063mil | 1378mil | 6011.8mil | 1348.4mil | T | 0 | Yes | 10KΩ
PS4 | RFM-0505S | CONV_RFM-0505S | 5867.7mil | 2391.7mil | 5866.1mil | 2322.8mil | 6017.7mil | 2391.7mil | T | 180 | No | RFM-0505S
X17 | jst-xh-2 | JST-XH-02-PACKAGE-LONG-PAD | 6141.7mil | 2834.6mil | 6141.7mil | 2834.6mil | 6091.7mil | 2834.6mil | T | 0 | No | jst-xh-2
X3 | jst-xh-2 | JST-XH-02-PACKAGE-LONG-PAD | 118.1mil | 1181.1mil | 118.1mil | 1181.1mil | 118.1mil | 1231.1mil | T | 90 | No | jst-xh-2
JP8 | C2886705 | 1X03-CLEANBIG | 3149.6mil | 2086.6mil | 3149.6mil | 2086.6mil | 3049.6mil | 2086.6mil | T | 0 | No | C2886705
JP6 | C2886705 | 1X03-CLEANBIG | 2559.1mil | 2086.6mil | 2559.1mil | 2086.6mil | 2459.1mil | 2086.6mil | T | 0 | No | C2886705
JP7 | C2886705 | 1X03-CLEANBIG | 3149.6mil | 2795.3mil | 3149.6mil | 2795.3mil | 3249.6mil | 2795.3mil | T | 180 | No | C2886705
JP5 | C2886705 | 1X03-CLEANBIG | 2559.1mil | 2795.3mil | 2559.1mil | 2795.3mil | 2659mil | 2795.3mil | T | 180 | No | C2886705
JP10 | C2886705 | 1X03-CLEANBIG | 3740.2mil | 2086.6mil | 3740.2mil | 2086.6mil | 3640.2mil | 2086.6mil | T | 0 | No | C2886705
JP9 | C2886705 | 1X03-CLEANBIG | 3740.1mil | 2795.3mil | 3740.2mil | 2795.3mil | 3840.1mil | 2795.3mil | T | 180 | No | C2886705
JP12 | C2886705 | 1X03-CLEANBIG | 4291.3mil | 1732.3mil | 4291.3mil | 1732.3mil | 4391.3mil | 1732.3mil | T | 180 | No | C2886705
JP13 | C2886705 | 1X03-CLEANBIG | 4291.3mil | 1023.6mil | 4291.3mil | 1023.6mil | 4191.3mil | 1023.6mil | T | 0 | No | C2886705
JP14 | C2886705 | 1X03-CLEANBIG | 4881.9mil | 1732.3mil | 4881.9mil | 1732.3mil | 4981.9mil | 1732.3mil | T | 180 | No | C2886705
JP15 | C2886705 | 1X03-CLEANBIG | 4881.9mil | 1023.6mil | 4881.9mil | 1023.6mil | 4781.9mil | 1023.6mil | T | 0 | No | C2886705
JP16 | C2886705 | 1X03-CLEANBIG | 5472.4mil | 1732.3mil | 5472.4mil | 1732.3mil | 5572.4mil | 1732.3mil | T | 180 | No | C2886705
JP17 | C2886705 | 1X03-CLEANBIG | 5472.4mil | 1023.6mil | 5472.4mil | 1023.6mil | 5372.4mil | 1023.6mil | T | 0 | No | C2886705
JP18 | C2886705 | 1X03-CLEANBIG | 6063mil | 1732.3mil | 6063mil | 1732.3mil | 6163mil | 1732.3mil | T | 180 | No | C2886705
JP19 | C2886705 | 1X03-CLEANBIG | 6063mil | 1023.6mil | 6063mil | 1023.6mil | 5963mil | 1023.6mil | T | 0 | No | C2886705
IC3 | LM317MBSTT3 | SOT223 | 1968.5mil | 2755.9mil | 1968.5mil | 2755.9mil | 2059.1mil | 2879.9mil | T | 90 | Yes | LM317MBSTT3
R3 | 240Ω | M0805 | 1614.2mil | 2086.6mil | 1614.2mil | 2086.6mil | 1576.8mil | 2086.6mil | T | 0 | Yes | 240Ω
C5 | 1uf 50v | UD-4X5,8_NICHICON | 1393.7mil | 2126mil | 1393.7mil | 2126mil | 1337.6mil | 2126mil | T | 0 | Yes | 1uf 50v
C8 | 10uF 35v | UD-4X5,8_NICHICON | 2755.9mil | 1771.7mil | 2755.9mil | 1771.7mil | 2755.9mil | 1715.5mil | T | 90 | Yes | 10uF 35v
R5 | 394Ω | M0805 | 1377.9mil | 2283.5mil | 1378mil | 2283.5mil | 1415.4mil | 2283.5mil | T | 180 | Yes | 394Ω
C6 | 0.1uF | 0603-NO | 1771.7mil | 2126mil | 1771.7mil | 2126mil | 1771.7mil | 2159.4mil | T | 270 | Yes | 0.1uF
D11 | 1N4004 | DO214BA | 1614.2mil | 2244.1mil | 1614.2mil | 2244.1mil | 1533.5mil | 2244.1mil | T | 180 | Yes | 1N4004
D12 | 1N4004 | DO214BA | 1889.8mil | 2165.4mil | 1889.8mil | 2165.4mil | 1889.8mil | 2246.1mil | T | 90 | Yes | 1N4004
JP3 | device_c989 | 1X03_ROUND | 1456.7mil | 215mil | 1456.7mil | 215mil | 1456.7mil | 115mil | T | 90 | No | device_c989
JP2 | device_c989 | 1X03_ROUND | 1338.6mil | 215mil | 1338.6mil | 215mil | 1338.6mil | 115mil | T | 90 | No | device_c989
JP1 | device_c989 | 1X03_ROUND | 1220.5mil | 215mil | 1220.5mil | 215mil | 1220.5mil | 115mil | T | 90 | No | device_c989
IC1 | LM317MBSTT3 | SOT223 | 1653.5mil | 2755.9mil | 1653.5mil | 2755.9mil | 1744.1mil | 2879.9mil | T | 90 | Yes | LM317MBSTT3
R2 | 240Ω | M0805 | 1063mil | 2563mil | 1063mil | 2563mil | 1063mil | 2525.6mil | T | 90 | Yes | 240Ω
C3 | 1uf 50v | UD-4X5,8_NICHICON | 641.7mil | 2578.7mil | 641.7mil | 2578.7mil | 585.6mil | 2578.7mil | T | 0 | Yes | 1uF 50v
C4 | 10uF 35v | UD-4X5,8_NICHICON | 866.1mil | 2578.7mil | 866.1mil | 2578.7mil | 922.2mil | 2578.7mil | T | 180 | Yes | 10uF 35v
D2 | 1N4002 | DO214BA | 1141.7mil | 2086.6mil | 1141.7mil | 2086.6mil | 1222.4mil | 2086.6mil | T | 0 | Yes | 1N4002
D1 | 1N4002 | DO214BA | 866.1mil | 2324.8mil | 866.1mil | 2324.8mil | 866.1mil | 2244.1mil | T | 270 | Yes | 1N4002
R4 | 720Ω | M0805 | 1063mil | 2401.6mil | 1063mil | 2401.6mil | 1100.4mil | 2401.6mil | T | 180 | Yes | 720Ω
C2 | 0.1uF | 0603-NO | 1102.4mil | 2204.7mil | 1102.4mil | 2204.7mil | 1135.8mil | 2204.7mil | T | 180 | Yes | 0.1uF
U1 | MCP23017-E/SO | SOIC127P1030X265-28N | 590.6mil | 472.4mil | 590.6mil | 472.4mil | 232.5mil | 574.1mil | T | 315 | Yes | MCP23017-E/SO
JP4 | device_dcab | 2X04 | 1811mil | 157.5mil | 1811mil | 157.5mil | 1661mil | 107.5mil | T | 0 | No | device_dcab
J2 | C2886705 | 1X04 | 740.5mil | 2795.3mil | 590.6mil | 2795.3mil | 590.6mil | 2795.3mil | T | 0 | No | C2886705
J3 | C2886705 | 1X04 | 629.9mil | 2236.6mil | 629.9mil | 2086.6mil | 629.9mil | 2086.6mil | T | 90 | No | C2886705
H1 | STAND-OFF | STAND-OFF | 275.6mil | 2716.5mil | 275.6mil | 2716.5mil | 275.6mil | 2716.5mil | T | 0 | Yes | STAND-OFF
H2 | STAND-OFF | STAND-OFF | 275.6mil | 236.2mil | 275.6mil | 236.2mil | 275.6mil | 236.2mil | T | 0 | Yes | STAND-OFF
H4 | STAND-OFF | STAND-OFF | 6417.3mil | 236.2mil | 6417.3mil | 236.2mil | 6417.3mil | 236.2mil | T | 0 | Yes | STAND-OFF
H3 | STAND-OFF | STAND-OFF | 6417.3mil | 2716.5mil | 6417.3mil | 2716.5mil | 6417.3mil | 2716.5mil | T | 0 | Yes | STAND-OFF
J7 | Vertical Qwiic Connector | JST04_1MM_VERT | 5158.3mil | 2853.8mil | 5157.5mil | 2775.6mil | 5099.3mil | 2806.1mil | T | 180 | Yes | Vertical Qwiic Connector
X18 | BU-SMA-G | BU-SMA-G | 6496.1mil | 2322.8mil | 6496.1mil | 2322.8mil | 6496.1mil | 2322.8mil | T | 270 | No | BU-SMA-G
X19 | BU-SMA-G | BU-SMA-G | 6496.1mil | 1771.7mil | 6496.1mil | 1771.7mil | 6496.1mil | 1771.7mil | T | 270 | No | BU-SMA-G
X20 | BU-SMA-G | BU-SMA-G | 6496.1mil | 1220.5mil | 6496.1mil | 1220.5mil | 6496.1mil | 1220.5mil | T | 270 | No | BU-SMA-G
X21 | BU-SMA-G | BU-SMA-G | 6496.1mil | 708.7mil | 6496.1mil | 708.7mil | 6496.1mil | 708.7mil | T | 270 | No | BU-SMA-G
J5 | Vertical Qwiic Connector | JST04_1MM_VERT | 4449.7mil | 2853.8mil | 4448.8mil | 2775.6mil | 4390.6mil | 2806.1mil | T | 180 | Yes | Vertical Qwiic Connector
J6 | Vertical Qwiic Connector | JST04_1MM_VERT | 4804mil | 2853.8mil | 4803.1mil | 2775.6mil | 4745mil | 2806.1mil | T | 180 | Yes | Vertical Qwiic Connector
R19 | 10KΩ | RESPACK_4X0603 | 5275.6mil | 748mil | 5275.6mil | 748mil | 5224.4mil | 718.5mil | T | 0 | Yes | 10kΩ
R15 | 10KΩ | RESPACK_4X0603 | 4606.3mil | 748mil | 4606.3mil | 748mil | 4555.1mil | 718.5mil | T | 0 | Yes | 10kΩ
R22 | 10KΩ | RESPACK_4X0603 | 5944.9mil | 748mil | 5944.9mil | 748mil | 5893.7mil | 718.5mil | T | 0 | Yes | 10kΩ
R7 | 10KΩ | RESPACK_4X0603 | 1811mil | 433.1mil | 1811mil | 433.1mil | 1759.8mil | 403.5mil | T | 0 | Yes | 10kΩ
LED9 | device_6d2a | CHIPLED_0603 | 5078.7mil | 905.5mil | 5078.7mil | 905.5mil | 5078.7mil | 876mil | T | 270 | Yes | device_6d2a
LED10 | device_6d2a | CHIPLED_0603 | 5196.8mil | 905.5mil | 5196.8mil | 905.5mil | 5196.8mil | 876mil | T | 270 | Yes | device_6d2a
LED11 | device_6d2a | CHIPLED_0603 | 5315mil | 905.5mil | 5315mil | 905.5mil | 5315mil | 876mil | T | 270 | Yes | device_6d2a
LED12 | device_6d2a | CHIPLED_0603 | 5433.1mil | 905.5mil | 5433.1mil | 905.5mil | 5433.1mil | 876mil | T | 270 | Yes | device_6d2a
LED5 | device_6d2a | CHIPLED_0603 | 4448.8mil | 905.5mil | 4448.8mil | 905.5mil | 4448.8mil | 876mil | T | 270 | Yes | device_6d2a
LED6 | device_6d2a | CHIPLED_0603 | 4566.9mil | 905.5mil | 4566.9mil | 905.5mil | 4566.9mil | 876mil | T | 270 | Yes | device_6d2a
LED7 | device_6d2a | CHIPLED_0603 | 4685mil | 905.5mil | 4685mil | 905.5mil | 4685mil | 876mil | T | 270 | Yes | device_6d2a
LED8 | device_6d2a | CHIPLED_0603 | 4803.1mil | 905.5mil | 4803.1mil | 905.5mil | 4803.1mil | 876mil | T | 270 | Yes | device_6d2a
LED13 | device_6d2a | CHIPLED_0603 | 5748mil | 905.5mil | 5748mil | 905.5mil | 5748mil | 876mil | T | 270 | Yes | device_6d2a
LED14 | device_6d2a | CHIPLED_0603 | 5866.1mil | 905.5mil | 5866.1mil | 905.5mil | 5866.1mil | 876mil | T | 270 | Yes | device_6d2a
LED15 | device_6d2a | CHIPLED_0603 | 6023.6mil | 905.5mil | 6023.6mil | 905.5mil | 6023.6mil | 876mil | T | 270 | Yes | device_6d2a
LED16 | device_6d2a | CHIPLED_0603 | 6181.1mil | 905.5mil | 6181.1mil | 905.5mil | 6181.1mil | 876mil | T | 270 | Yes | device_6d2a
LED1 | device_6d2a | CHIPLED_0603 | 3740.2mil | 787.4mil | 3740.2mil | 787.4mil | 3740.2mil | 757.9mil | T | 270 | Yes | device_6d2a
LED2 | device_6d2a | CHIPLED_0603 | 3818.9mil | 787.4mil | 3818.9mil | 787.4mil | 3818.9mil | 757.9mil | T | 270 | Yes | device_6d2a
LED3 | device_6d2a | CHIPLED_0603 | 3897.6mil | 787.4mil | 3897.6mil | 787.4mil | 3897.6mil | 757.9mil | T | 270 | Yes | device_6d2a
LED4 | device_6d2a | CHIPLED_0603 | 3976.4mil | 787.4mil | 3976.4mil | 787.4mil | 3976.4mil | 757.9mil | T | 270 | Yes | device_6d2a
C1A1 | 1uf 50v | UD-4X5,8_NICHICON | 669.3mil | 1850.4mil | 669.3mil | 1850.4mil | 613.2mil | 1850.4mil | T | 0 | Yes | 1uf 50v
C1B1 | 1uf 50v | UD-4X5,8_NICHICON | 866.1mil | 2047.2mil | 866.1mil | 2047.2mil | 866.1mil | 1991.1mil | T | 90 | Yes | 1uf 50v
R1A1 | 100kΩ | M1206 | 433.1mil | 1965mil | 433.1mil | 1965mil | 488.2mil | 1965mil | T | 180 | Yes | 100kΩ
R1B1 | 100kΩ | M1206 | 433.1mil | 1843mil | 433.1mil | 1843mil | 378mil | 1843mil | T | 0 | Yes | 100kΩ
R2A1 | 100kΩ | M1206 | 2126mil | 196.9mil | 2126mil | 196.9mil | 2126mil | 252mil | T | 270 | Yes | 100kΩ
R2B1 | 100kΩ | M1206 | 2322.8mil | 433.1mil | 2322.8mil | 433.1mil | 2377.9mil | 433.1mil | T | 180 | Yes | 100kΩ
R5A1 | 10kΩ | M1206 | 433.1mil | 2086.6mil | 433.1mil | 2086.6mil | 378mil | 2086.6mil | T | 0 | Yes | 10kΩ
R5B1 | 10kΩ | M1206 | 433.1mil | 1720mil | 433.1mil | 1720mil | 378mil | 1720mil | T | 0 | Yes | 10kΩ
R4A2 | 75kΩ | M1206 | 669.3mil | 1653.5mil | 669.3mil | 1653.5mil | 614.2mil | 1653.5mil | T | 0 | Yes | 75kΩ
R4B1 | 75kΩ | M1206 | 866.1mil | 1811mil | 866.1mil | 1811mil | 866.1mil | 1866.1mil | T | 270 | Yes | 75kΩ
R3-1A1 | 3296W-1-103 | TRIM_3296W-1-103 | 3818.9mil | 1811mil | 3818.9mil | 1811mil | 3918.9mil | 1811mil | T | 180 | No | 3296W-1-103
R3-1B1 | 3296W-1-103 | TRIM_3296W-1-103 | 3818.9mil | 1574.8mil | 3818.9mil | 1574.8mil | 3918.9mil | 1574.8mil | T | 180 | No | 3296W-1-103
R3-2A1 | 180KΩ | M1206 | 2637.8mil | 511.8mil | 2637.8mil | 511.8mil | 2582.7mil | 511.8mil | T | 0 | Yes | 180KΩ
R3-2B1 | 180KΩ | M1206 | 2952.8mil | 511.8mil | 2952.8mil | 511.8mil | 2897.6mil | 511.8mil | T | 0 | Yes | 180KΩ
R3-3A1 | 15kΩ | M1206 | 2637.8mil | 393.7mil | 2637.8mil | 393.7mil | 2692.9mil | 393.7mil | T | 180 | Yes | 15kΩ
R3-3B1 | 15kΩ | M1206 | 2952.8mil | 393.7mil | 2952.8mil | 393.7mil | 3007.9mil | 393.7mil | T | 180 | Yes | 15kΩ
U2 | LM358 | SO08 | 2322.8mil | 196.9mil | 2322.8mil | 196.9mil | 2247.8mil | 86.6mil | T | 0 | Yes | LM358
X5 | PWM2 | JST-XH-02-PACKAGE-LONG-PAD | 2952.8mil | 118.1mil | 2952.8mil | 118.1mil | 2902.8mil | 118.1mil | T | 180 | No | PWM2
X4 | PWM1 | JST-XH-02-PACKAGE-LONG-PAD | 2637.8mil | 118.1mil | 2637.8mil | 118.1mil | 2587.8mil | 118.1mil | T | 180 | No | PWM1
X1 | PWM-IN | JST-XH-02-PACKAGE-LONG-PAD | 118.1mil | 1850.4mil | 118.1mil | 1850.4mil | 118.1mil | 1900.4mil | T | 90 | No | PWM-IN
C1A2 | 1uf 50v | UD-4X5,8_NICHICON | 669.3mil | 1456.7mil | 669.3mil | 1456.7mil | 613.2mil | 1456.7mil | T | 0 | Yes | 1uf 50v
C1B2 | 1uf 50v | UD-4X5,8_NICHICON | 669.3mil | 1259.8mil | 669.3mil | 1259.8mil | 613.2mil | 1259.8mil | T | 0 | Yes | 1uf 50v
R1A2 | 100kΩ | M1206 | 433.1mil | 1454mil | 433.1mil | 1454mil | 488.2mil | 1454mil | T | 180 | Yes | 100kΩ
R1B2 | 100kΩ | M1206 | 433.1mil | 1333mil | 433.1mil | 1333mil | 378mil | 1333mil | T | 0 | Yes | 100kΩ
R2A2 | 100kΩ | M1206 | 3897.6mil | 433.1mil | 3897.6mil | 433.1mil | 3842.5mil | 433.1mil | T | 0 | Yes | 100kΩ
R2B2 | 100kΩ | M1206 | 4094.5mil | 196.9mil | 4094.5mil | 196.9mil | 4094.5mil | 141.7mil | T | 90 | Yes | 100kΩ
R5A2 | 10kΩ | M1206 | 433.1mil | 1574.8mil | 433.1mil | 1574.8mil | 378mil | 1574.8mil | T | 0 | Yes | 10kΩ
R5B2 | 10kΩ | M1206 | 433.1mil | 1210mil | 433.1mil | 1210mil | 378mil | 1210mil | T | 0 | Yes | 10kΩ
R4A1 | 75kΩ | M1206 | 433.1mil | 1063mil | 433.1mil | 1063mil | 378mil | 1063mil | T | 0 | Yes | 75kΩ
R4B2 | 75kΩ | M1206 | 669.3mil | 1102.4mil | 669.3mil | 1102.4mil | 724.4mil | 1102.4mil | T | 180 | Yes | 75kΩ
R3-1A2 | 3296W-1-103 | TRIM_3296W-1-103 | 3818.9mil | 1338.6mil | 3818.9mil | 1338.6mil | 3918.9mil | 1338.6mil | T | 180 | No | 3296W-1-103
R3-1B2 | 3296W-1-103 | TRIM_3296W-1-103 | 3818.9mil | 1102.4mil | 3818.9mil | 1102.4mil | 3918.9mil | 1102.4mil | T | 180 | No | 3296W-1-103
R3-2A2 | 180KΩ | M1206 | 3267.7mil | 511.8mil | 3267.7mil | 511.8mil | 3212.6mil | 511.8mil | T | 0 | Yes | 180KΩ
R3-2B2 | 180KΩ | M1206 | 3582.7mil | 511.8mil | 3582.7mil | 511.8mil | 3527.6mil | 511.8mil | T | 0 | Yes | 180KΩ
R3-3A2 | 15kΩ | M1206 | 3267.7mil | 393.7mil | 3267.7mil | 393.7mil | 3322.8mil | 393.7mil | T | 180 | Yes | 15kΩ
R3-3B2 | 15kΩ | M1206 | 3582.7mil | 393.7mil | 3582.7mil | 393.7mil | 3637.8mil | 393.7mil | T | 180 | Yes | 15kΩ
U3 | LM358 | SO08 | 3897.6mil | 196.9mil | 3897.6mil | 196.9mil | 3822.6mil | 86.6mil | T | 0 | Yes | LM358
X7 | PWM2 | JST-XH-02-PACKAGE-LONG-PAD | 3582.7mil | 118.1mil | 3582.7mil | 118.1mil | 3532.7mil | 118.1mil | T | 180 | No | PWM2
X6 | PWM3 | JST-XH-02-PACKAGE-LONG-PAD | 3267.7mil | 118.1mil | 3267.7mil | 118.1mil | 3217.7mil | 118.1mil | T | 180 | No | PWM3
X2 | PWM-IN | JST-XH-02-PACKAGE-LONG-PAD | 118.1mil | 1535.4mil | 118.1mil | 1535.4mil | 118.1mil | 1585.4mil | T | 90 | No | PWM-IN
J8 | POWER_JACK | POWER_JACK_PTH | 263.8mil | 2309.1mil | -157.5mil | 2401.6mil | 145.7mil | 2401.6mil | T | 0 | No | POWER_JACK
J1 | Vertical Qwiic Connector | JST04_1MM_VERT | 4134.7mil | 2853.8mil | 4133.9mil | 2775.6mil | 4075.7mil | 2806.1mil | T | 180 | Yes | Vertical Qwiic Connector
X22 | jst-xh-2 | JST-XH-02-PACKAGE-LONG-PAD | 118.1mil | 866.1mil | 118.1mil | 866.1mil | 118.1mil | 916.1mil | T | 90 | No | jst-xh-2