## BOM_Hive 1.2_2023-05-27
No. | Quantity | Comment | Designator | Footprint | Value | Manufacturer Part | Manufacturer | Supplier Part | Supplier
1 | 2 | 470uF | C1,C5 | PANASONIC_C
2 | 4 | 1uf 50v | C1A1,C1A2,C1B1,C1B2 | UD-4X5,8_NICHICON | C3348
3 | 4 | 100uF | C2,C3,C6,C9 | PANASONIC_C
4 | 2 | 470pF | C4,C18 | PANASONIC_C
5 | 1 | 10uF | C7 | 0805-NO
6 | 9 | 0.1uF | C8,C10,C11,C12,C13,C14,C15,C16,C17 | 0603-NO@1
7 | 2 | 1N5819-B | D1,D2 | DO41-7.6
8 | 12 | 1N4148 | D4,D6,D8,D10,D12,D14,D16,D18,D20,D22,D24,D26 | SOD-323
9 | 12 | RED | D5,D7,D9,D11,D13,D15,D17,D19,D21,D23,D25,D27 | CHIPLED_0805_NOOUTLINE
10 | 4 | STAND-OFF | H1,H2,H3,H4 | STAND-OFF
11 | 1 | LTC4311_SC70 | IC2 | SC70-6L
12 | 2 | C2886705 | J3 | 1X04 | C2886705
|  |  | J1 | 1X04 | C2938451
13 | 2 | Vertical Qwiic Connector | J6,J7 | JST04_1MM_VERT | C2859067
14 | 1 | POWER_JACK | J8 | POWER_JACK_PTH | C16214
15 | 3 |  | JP1,JP2,JP3 | 1X03_ROUND | C49257
16 | 3 |  | JP4,JP32,JP33 | 1X01_2MM | C81276
17 | 14 | C2886705 | JP5,JP6,JP7,JP8,JP9,JP10,JP12,JP13,JP14,JP15,JP16,JP17,JP18,JP19 | 1X03-CLEANBIG | C2886705
18 | 12 |  | JP11,JP20,JP21,JP22,JP23,JP24,JP25,JP26,JP27,JP28,JP29,JP30 | 1X03 | C49257
19 | 1 |  | JP31 | JUMPER3 | C49257
20 | 2 |  | JP34,JP35 | 1X02_ROUND | C2905434
21 | 2 |  | JP38,JP39 | 1X19
22 | 2 | 220uH | L1,L3 | L3216C | C222626
23 | 2 | 1uH | L2,L4 | L3216C | C5199446
24 | 4 | RFM-0505S | PS1,PS2,PS3,PS4 | CONV_RFM-0505S | C5364402
25 | 12 | MMBT2222 | Q3,Q5,Q6,Q7,Q8,Q9,Q10,Q11,Q12,Q13,Q14,Q15 | SOT23-R
26 | 2 | 1.2K | R1,R15 | M0805
27 | 8 | 100kΩ | R1A1,R1A2,R1B1,R1B2,R2A1,R2A2,R2B1,R2B2 | M1206
28 | 1 | 3.8K | R2 | M0805
29 | 2 | 0.33R | R3,R19 | M0805
30 | 4 | 200KΩ | R4,R5,R10,R11 | R0402
31 | 4 | 75kΩ | R4A1,R4A2,R4B1,R4B2 | M1206
32 | 4 | 10kΩ | R5A1,R5A2,R5B1,R5B2 | M1206
33 | 2 | 2.4k | R6,R7 | WSC0001 | C119077
34 | 1 | 2.2K | R8 | M0805
35 | 1 | 10K | R9 | RESPACK_4X0603 | C29718
36 | 2 | 100KΩ | R12,R14 | RESPACK_4X0603
37 | 6 | 10KΩ | R13,R16,R17,R18,R20,R21 | RESPACK_4X0603 | C29718
38 | 24 | 1K | R26,R28,R29,R31,R32,R34,R35,R37,R38,R40,R41,R43,R44,R46,R47,R49,R50,R52,R53,R55,R56,R58,R59,R61 | 0805-NO
39 | 12 | 10K | R27,R30,R33,R36,R39,R42,R45,R48,R51,R54,R57,R60 | 0805-NO
40 | 12 |  | SJ2,SJ3,SJ4,SJ5,SJ6,SJ7,SJ8,SJ9,SJ10,SJ11,SJ12,SJ13 | SOLDERJUMPER_CLOSEDWIRE
41 | 1 | MCP23017-E/SO | U1 | SOIC127P1030X265-28N | C47023
42 | 2 | LM358 | U2,U3 | SO08
43 | 2 | MC34063ADR | U4,U5 | D8 | C32078
44 | 1 | ESP32 | U$2 | ESP32
45 | 1 | PWM2 | X1 | JST-XH-02-PACKAGE-LONG-PAD | C157931
46 | 1 | PWM1 | X2 | JST-XH-02-PACKAGE-LONG-PAD | C157931
47 | 5 | jst-xh-2 | X3,X11,X14,X17,X22 | JST-XH-02-PACKAGE-LONG-PAD | C157931
48 | 12 | RELAY_NONLATCHING-EE2NUH | X5,X23,X24,X25,X26,X27,X28,X29,X30,X31,X32,X33 | RELAY_EE2_NOLATCH | C147869
49 | 1 | PWM3 | X6 | JST-XH-02-PACKAGE-LONG-PAD | C157931
50 | 1 | PWM4 | X7 | JST-XH-02-PACKAGE-LONG-PAD | C157931
51 | 4 | ISO154X | X8,X10,X12,X15 | SOIC8_150MIL
52 | 3 | RJ45-6L-B | X9,X13,X16 | RJ45-NO-SHIELD | C708595
53 | 4 | BU-SMA-G | X18,X19,X20,X21 | BU-SMA-G | C411575